## Arkusz1
L.p | Opis robót | Ilość | jedn. | Cena jedn. | Wartość robót
Zakres prac ogólnobudowlanych - osie A-D/6 -12
1. | Wyburzenie istniejących ścian i posadzek na II piętrze wg. szkicu, wraz ręcznym wywozem (alternatywnie rękawem zsypowym) na zewnątrz i utylizacją powstałego gruzu w następujących ilościach :
1.1 | - ściany ceglane o grubości 12 cm i 6 cm ok. | 520 | m2 |  | 0
1.2 | - wyburzenie istniejącej posadzki w pomieszczeniach oraz korytarzu gr. ok. 10 cm w ilości: | 340 | m2 |  | 0
2. | Demontaż stalowych starych kanałów wentylacyjnychoraz innych instalacji w na korytarzu - od osi 6-7 do 12 | 1 | kpl. |  | 0
3. | Demontaż sufitu podwieszonego na korytarzu osie 7 do 12. | 1 | kpl. |  | 0
4. | Naprawa istniejącego lub wykonanie nowego (np. MP75) tynku na suficie ok.: | 326 | m2 |  | 0
5. | Naprawa pow. stropu poprzez uzupełnienie ubytków systemem napraw betonu ( np. Ceresit) i wyrównanie pow. sufitu w korytarzu od osi 6-7 do 12 - ok.: | 68 | m2 |  | 0
6. | Obudowa GK na suficie od dołu szachtów instalacyjnych w osiach B i C/6 -12 | 17 | m2 |  | 0
7. | Wypełnienie betonem zbrojonym zgodnie z zaleceniami projektanta konstruktora, szachtu instalacyjnego, na długości pomiędzy słupami w osi B i C/7 - 12 ( 0,87 x 28 mb x 2) | 1 | kpl. |  | 0
8. | Wykonanie tymczasowej ścianki GK z jednostronnym obłożeniem płytą, bez wypełnienia wełna mineralną, w pom. 209 - ok. | 39 | m2 |  | 0
9. | Wykonanie, od słupów nr (6-7) do 12, w osiach B i C, ściany GK gr. 15 cm, na konstrukcji stalowej z otworami drzwiowymi o wym. 115 x 210 cm lub 150 x210 cm (z obrobieniem obustronnym ościeży) - wg. szkicu, ścianka GK obustronna podwójna płyta z wypełnieniem wełna mineralną, ze szpachlowaniem. | 220 | m2 |  | 0
10. | Wykonanie ścianek działowych - GK gr. 15 cm, na konstrukcji stalowej - wg. szkicu - osie A-B/7, 8-9, 10-11 oraz C-D/9-10, ścianka GK obustronna podwójna płyta z wypełnieniem wełna mineralną, ze szpachlowaniem. | 94 | m2 |  | 0
11. | Wykonanie zamurowań otworów drzwiowych w osiach C-D/ 9 i 10 oraz zawężenie otworu drzwiowego w osi C-D/8 do wym. 115 x 210 cm | 3 | szt. |  | 0
12. | Wykonanie nowej posadzki typu gres chemoodporny, w korytarzu i nowo powstałych pom., z cokolikami 10 cm , na jastrychu cementowym, 2-5 cm styropianu z ułożeniem folii budowlanej - ok. | 340 | m2 |  | 0
13. | Wykonanie naprawy ścian w pomieszczeniu poprzez szpachlowanie ubytków i wyrównanie zaprawa gipsową w celu uzyskania jednolitej powierzchni do malowania | 260 | m2 |  | 0
14. | Dwukrotne malowanie farbami emulsyjnymi sufitów na biało | 411 | m2 |  | 0
15. | Dwukrotne malowanie farbami emulsyjnymi ścian na biało | 660 | m2 |  | 0
16. | Wykonanie nowej instalacji elektrycznej - w tym oświetleniowej - wg. osobnego zestawienia. | 1 | kpl. |  | 0
17. | Wykonanie nowych instalacji technologicznych (np.: gazy techn., woda dejonizowana) - wg. osobnego zestawienia. | 1 | kpl. |  | 0
18. | Wykonanie nowych instalacji wod.-kan. - wg. osobnego zestawienia. | 1 | kpl. |  | 0
19. | Należy przewidzieć prace zabezpieczające (np. tymczasowa ścianka oddzielająca w korytarzu). | 1 | kpl. |  | 0
|  |  |  | Razem | 0